## Лист1
p= | 0 |  | A= | 0.4 | см
q= | 1 |  | B= | 6 | см
alfa= | 1.3 |  | l= | 11 | см
n= | 20 |  | h= | 0.55 | см
|  |  | плотность стали | 0.00785 | кг/см^3
№ точки | x_k | y_k | V детали
0 | 0 | 36 | форм. прямоугол= | 3822.7995 | см^3 | масса детали по формуле |  | масса,если заготовка |  | delta
1 | 0.55 | 38.2404 | форм. трапеций= | 3658.6382 | см^3 |  |  | цилиндрическая | конусообразная
2 | 1.1 | 41.6381 | m детали |  |  |  |  | 61.3126 | 31.8495
3 | 1.65 | 45.7921 | форм. прямоугол= | 30.009 | кг | прямоугольников | 30.009 | 31.3036 | 1.8405 | 29.4631
4 | 2.2 | 50.6208 | форм. трапеций= | 28.7203 | кг | трапеций | 28.7203 | 32.5923 | 3.1292 | 29.4631
5 | 2.75 | 56.1004
6 | 3.3 | 62.2292 | R= | 15.0338 |  | масса детали по формуле |  | масса,если заготовка |  | процент расхождения
7 | 3.85 | 69.0161 | r= | 6 |  |  |  | цилиндрическая | конусообразная
8 | 4.4 | 76.4757 | V заготовки |  |  |  |  | 61.3126 | 31.8495
9 | 4.95 | 84.626 | цилиндрической | 7810.5229 | см^3 | прямоугольников | 30.009 | 51.06% | 5.779% | 45.28%
10 | 5.5 | 93.4869 | конусообразной | 4057.2595 | см^3 | трапеций | 28.7203 | 53.16% | 9.825% | 43.33%
11 | 6.05 | 103.0795 | m детали
12 | 6.6 | 113.4257 | цилиндрической | 61.3126 | кг
13 | 7.15 | 124.5478 | конусообразной | 31.8495 | кг
14 | 7.7 | 136.4681
15 | 8.25 | 149.2094
16 | 8.8 | 162.7941
17 | 9.35 | 177.2447 | точное зн-е интеграла= |  | 3656.2612
18 | 9.9 | 192.5837 | относительная погрешность= |  | 0.045549
19 | 10.45 | 208.8331 |  |  | 0.00065011
20 | 11 | 226.0151

## Лист2
p= | 0 |  | A= | 0.4 | см
q= | 1 |  | B= | 6 | см
alfa= | 1.3 |  | l= | 2 | см
n= | 11 |  | h= | 3 | см
|  |  | плотность стали | 0.00785 | кг/см^3
№ точки | x_k | y_k | V детали
0 | 0 | 36 | форм. прямоугол= | 476239.6825 | см^3 | масса детали по формуле |  | масса,если заготовка |  | delta
1 | 3 | 58.8054 | форм. трапеций= | 439941.2023 | см^3 |  |  | цилиндрическая | конусообразная
2 | 6 | 102.1767 | m детали |  |  |  |  | 381.6997 | 136.503
3 | 9 | 167.9475 | форм. прямоугол= | 3738.4815 | кг | прямоугольников | 3738.4815 | -3356.7818 | -3601.9785 | 245.1967
4 | 12 | 259.7155 | форм. трапеций= | 3453.5384 | кг | трапеций | 3453.5384 | -3071.8387 | -3317.0354 | 245.1967
5 | 15 | 381.0328
6 | 18 | 535.2832 | R= | 87.9703 |  | масса детали по формуле |  | масса,если заготовка |  | процент расхождения
7 | 21 | 725.6815 | r= | 6 |  |  |  | цилиндрическая | конусообразная
8 | 24 | 955.2894 | V заготовки |  |  |  |  | 381.6997 | 136.503
9 | 27 | 1227.0346 | цилиндрической | 48624.1683 | см^3 | прямоугольников | 3738.4815 | -879.4% | -2639% | 1759%
10 | 30 | 1543.7272 | конусообразной | 17388.922 | см^3 | трапеций | 3453.5384 | -804.8% | -2430% | 1625%
11 | 33 | 1908.0729 | m детали
12 | 36 | 2322.6855 | цилиндрической | 381.6997 | кг
13 | 39 | 2790.0956 | конусообразной | 136.503 | кг
14 | 42 | 3312.7595
15 | 45 | 3893.0657
16 | 48 | 4533.341
17 | 51 | 5235.8556 | точное зн-е интеграла= |  | 260.1751
18 | 54 | 6002.8274 | относительная погрешность= |  | 1829.4585
19 | 57 | 6836.4262 |  |  | 1689.9429
20 | 60 | 7738.7767

## Лист3
n | 11 |  | Формула прямоугольников |  |  |  | n по симпсону | 5.5
высота детали | 2 |  | A | 0
высота трап | 0.18182 |  | B | 2
длина детали\ | 2 |  | шаг | 0.18182
Номер точки | x_k | y_k | сумма
0 | 0 | 3 | 36.0055 | 72.0111 | формула трапеции | 4.001
1 | 0.18182 | 2.9595
2 | 0.36364 | 2.8414
3 | 0.54545 | 2.6552
4 | 0.72727 | 2.4159
5 | 0.90909 | 2.143
6 | 1.0909 | 1.8585
7 | 1.2727 | 1.5855
8 | 1.4545 | 1.346
9 | 1.6364 | 1.1595
10 | 1.8182 | 1.0409
11 | 2 | 1