## Лист1
p= | 0 |  | A= | 0.4 | см
q= | 1 |  | B= | 6 | см
alfa= | 1.3 |  | l= | 11 | см
n= | 20 |  | h= | 0.55 | см
|  |  | плотность стали | 0.00785 | кг/см^3
№ точки | x_k | y_k | V детали
0 | 0 | 36 | форм. прямоугол= | 3822.7995 | см^3 | масса детали по формуле |  | масса,если заготовка |  | delta
1 | 0.55 | 38.2404 | форм. трапеций= | 3658.6382 | см^3 |  |  | цилиндрическая | конусообразная
2 | 1.1 | 41.6381 | m детали |  |  |  |  | 61.3126 | 31.8495
3 | 1.65 | 45.7921 | форм. прямоугол= | 30.009 | кг | прямоугольников | 30.009 | 31.3036 | 1.8405 | 29.4631
4 | 2.2 | 50.6208 | форм. трапеций= | 28.7203 | кг | трапеций | 28.7203 | 32.5923 | 3.1292 | 29.4631
5 | 2.75 | 56.1004
6 | 3.3 | 62.2292 | R= | 15.0338 |  | масса детали по формуле |  | масса,если заготовка |  | процент расхождения
7 | 3.85 | 69.0161 | r= | 6 |  |  |  | цилиндрическая | конусообразная
8 | 4.4 | 76.4757 | V заготовки |  |  |  |  | 61.3126 | 31.8495
9 | 4.95 | 84.626 | цилиндрической | 7810.5229 | см^3 | прямоугольников | 30.009 | 51.06% | 5.779% | 45.28%
10 | 5.5 | 93.4869 | конусообразной | 4057.2595 | см^3 | трапеций | 28.7203 | 53.16% | 9.825% | 43.33%
11 | 6.05 | 103.0795 | m детали
12 | 6.6 | 113.4257 | цилиндрической | 61.3126 | кг
13 | 7.15 | 124.5478 | конусообразной | 31.8495 | кг
14 | 7.7 | 136.4681
15 | 8.25 | 149.2094
16 | 8.8 | 162.7941
17 | 9.35 | 177.2447 | точное зн-е интеграла= |  | 3656.2612
18 | 9.9 | 192.5837 | относительная погрешность= |  | 0.045549
19 | 10.45 | 208.8331 |  |  | 0.00065011
20 | 11 | 226.0151