## Лист1
p= | 0 |  | k1= | 0.2 | время падения | 22.8961
q= | 1 |  | k2= | 0.04 | расстояние до колонны | 3453.4927
m= | 210 |  | tau= | 0.2 | v_k= | 61
v_колонны= | 16.9444 |  | g= | 9.8 | v_c= | 604
v_самолета= | 167.7778 |  | H= | 2205
t | v | x(t) | y(t) | высота снаряда
0 | 0 | 0 | 0 | 2205
0.2 | 1.96 | 0 | 33.5556 | 2205
0.4 | 3.9195 | 0.392 | 67.1111 | 2204.608
0.6 | 5.8781 | 1.1759 | 100.6667 | 2203.8241
0.8 | 7.8357 | 2.3515 | 134.2222 | 2202.6485
1 | 9.7919 | 3.9187 | 167.7778 | 2201.0813
1.2 | 11.7464 | 5.877 | 201.3333 | 2199.123
1.4 | 13.6989 | 8.2263 | 234.8889 | 2196.7737
1.6 | 15.6491 | 10.9661 | 268.4444 | 2194.0339
1.8 | 17.5968 | 14.0959 | 302 | 2190.9041
2 | 19.5417 | 17.6153 | 335.5556 | 2187.3847
2.2 | 21.4834 | 21.5236 | 369.1111 | 2183.4764
2.4 | 23.4217 | 25.8203 | 402.6667 | 2179.1797
2.6 | 25.3563 | 30.5046 | 436.2222 | 2174.4954
2.8 | 27.287 | 35.5759 | 469.7778 | 2169.4241
3 | 29.2135 | 41.0333 | 503.3333 | 2163.9667 |  | рис. 3. Траектория движения снаряда
3.2 | 31.1354 | 46.876 | 536.8889 | 2158.124
3.4 | 33.0525 | 53.1031 | 570.4444 | 2151.8969
3.6 | 34.9646 | 59.7136 | 604 | 2145.2864
3.8 | 36.8714 | 66.7065 | 637.5556 | 2138.2935
4 | 38.7726 | 74.0808 | 671.1111 | 2130.9192
4.2 | 40.6679 | 81.8353 | 704.6667 | 2123.1647
4.4 | 42.5572 | 89.9689 | 738.2222 | 2115.0311
4.6 | 44.4401 | 98.4803 | 771.7778 | 2106.5197
4.8 | 46.3164 | 107.3683 | 805.3333 | 2097.6317
5 | 48.1858 | 116.6316 | 838.8889 | 2088.3684
5.2 | 50.0482 | 126.2688 | 872.4444 | 2078.7312
5.4 | 51.9032 | 136.2784 | 906 | 2068.7216
5.6 | 53.7507 | 146.659 | 939.5556 | 2058.341
5.8 | 55.5904 | 157.4092 | 973.1111 | 2047.5908
6 | 57.4221 | 168.5273 | 1006.6667 | 2036.4727
6.2 | 59.2456 | 180.0117 | 1040.2222 | 2024.9883
6.4 | 61.0606 | 191.8608 | 1073.7778 | 2013.1392 |  | рис.4. зависимость скорости
6.6 | 62.8669 | 204.0729 | 1107.3333 | 2000.9271
6.8 | 64.6644 | 216.6463 | 1140.8889 | 1988.3537
7 | 66.4527 | 229.5792 | 1174.4444 | 1975.4208
7.2 | 68.2319 | 242.8697 | 1208 | 1962.1303
7.4 | 70.0015 | 256.5161 | 1241.5556 | 1948.4839
7.6 | 71.7615 | 270.5164 | 1275.1111 | 1934.4836
7.8 | 73.5116 | 284.8687 | 1308.6667 | 1920.1313
8 | 75.2518 | 299.571 | 1342.2222 | 1905.429
8.2 | 76.9817 | 314.6214 | 1375.7778 | 1890.3786
8.4 | 78.7013 | 330.0177 | 1409.3333 | 1874.9823
8.6 | 80.4104 | 345.758 | 1442.8889 | 1859.242
8.8 | 82.1087 | 361.84 | 1476.4444 | 1843.16
9 | 83.7962 | 378.2618 | 1510 | 1826.7382
9.2 | 85.4728 | 395.021 | 1543.5556 | 1809.979
9.4 | 87.1382 | 412.1156 | 1577.1111 | 1792.8844
9.6 | 88.7923 | 429.5432 | 1610.6667 | 1775.4568
9.8 | 90.4351 | 447.3017 | 1644.2222 | 1757.6983
10 | 92.0663 | 465.3887 | 1677.7778 | 1739.6113
10.2 | 93.6859 | 483.802 | 1711.3333 | 1721.198
10.4 | 95.2936 | 502.5391 | 1744.8889 | 1702.4609
10.6 | 96.8896 | 521.5979 | 1778.4444 | 1683.4021
10.8 | 98.4735 | 540.9758 | 1812 | 1664.0242
11 | 100.0453 | 560.6705 | 1845.5556 | 1644.3295
11.2 | 101.605 | 580.6795 | 1879.1111 | 1624.3205
11.4 | 103.1523 | 601.0005 | 1912.6667 | 1603.9995
11.6 | 104.6873 | 621.631 | 1946.2222 | 1583.369
11.8 | 106.2099 | 642.5685 | 1979.7778 | 1562.4315
12 | 107.7199 | 663.8104 | 2013.3333 | 1541.1896
12.2 | 109.2174 | 685.3544 | 2046.8889 | 1519.6456
12.4 | 110.7021 | 707.1979 | 2080.4444 | 1497.8021
12.6 | 112.1742 | 729.3383 | 2114 | 1475.6617
12.8 | 113.6335 | 751.7732 | 2147.5556 | 1453.2268
13 | 115.0799 | 774.4999 | 2181.1111 | 1430.5001
13.2 | 116.5135 | 797.5158 | 2214.6667 | 1407.4842
13.4 | 117.9341 | 820.8185 | 2248.2222 | 1384.1815
13.6 | 119.3418 | 844.4054 | 2281.7778 | 1360.5946
13.8 | 120.7365 | 868.2737 | 2315.3333 | 1336.7263
14 | 122.1182 | 892.421 | 2348.8889 | 1312.579
14.2 | 123.4868 | 916.8447 | 2382.4444 | 1288.1553
14.4 | 124.8424 | 941.5421 | 2416 | 1263.4579
14.6 | 126.1849 | 966.5105 | 2449.5556 | 1238.4895
14.8 | 127.5143 | 991.7475 | 2483.1111 | 1213.2525
15 | 128.8306 | 1017.2504 | 2516.6667 | 1187.7496
15.2 | 130.1337 | 1043.0165 | 2550.2222 | 1161.9835
15.4 | 131.4238 | 1069.0432 | 2583.7778 | 1135.9568
15.6 | 132.7008 | 1095.328 | 2617.3333 | 1109.672
15.8 | 133.9647 | 1121.8682 | 2650.8889 | 1083.1318
16 | 135.2155 | 1148.6611 | 2684.4444 | 1056.3389
16.2 | 136.4532 | 1175.7042 | 2718 | 1029.2958
16.4 | 137.6779 | 1202.9948 | 2751.5556 | 1002.0052
16.6 | 138.8896 | 1230.5304 | 2785.1111 | 974.4696
16.8 | 140.0883 | 1258.3083 | 2818.6667 | 946.6917
17 | 141.274 | 1286.326 | 2852.2222 | 918.674
17.2 | 142.4468 | 1314.5808 | 2885.7778 | 890.4192
17.4 | 143.6066 | 1343.0701 | 2919.3333 | 861.9299
17.6 | 144.7536 | 1371.7915 | 2952.8889 | 833.2085
17.8 | 145.8878 | 1400.7422 | 2986.4444 | 804.2578
18 | 147.0093 | 1429.9198 | 3020 | 775.0802
18.2 | 148.118 | 1459.3216 | 3053.5556 | 745.6784
18.4 | 149.214 | 1488.9452 | 3087.1111 | 716.0548
18.6 | 150.2974 | 1518.788 | 3120.6667 | 686.212
18.8 | 151.3682 | 1548.8475 | 3154.2222 | 656.1525
19 | 152.4265 | 1579.1211 | 3187.7778 | 625.8789
19.2 | 153.4724 | 1609.6064 | 3221.3333 | 595.3936
19.4 | 154.5059 | 1640.3009 | 3254.8889 | 564.6991
19.6 | 155.527 | 1671.2021 | 3288.4444 | 533.7979
19.8 | 156.5359 | 1702.3075 | 3322 | 502.6925
20 | 157.5326 | 1733.6147 | 3355.5556 | 471.3853
20.2 | 158.5172 | 1765.1212 | 3389.1111 | 439.8788
20.4 | 159.4898 | 1796.8246 | 3422.6667 | 408.1754
20.6 | 160.4504 | 1828.7226 | 3456.2222 | 376.2774
20.8 | 161.3991 | 1860.8127 | 3489.7778 | 344.1873
21 | 162.336 | 1893.0925 | 3523.3333 | 311.9075
21.2 | 163.2611 | 1925.5597 | 3556.8889 | 279.4403
21.4 | 164.1746 | 1958.2119 | 3590.4444 | 246.7881
21.6 | 165.0766 | 1991.0468 | 3624 | 213.9532
21.8 | 165.967 | 2024.0622 | 3657.5556 | 180.9378
22 | 166.8461 | 2057.2556 | 3691.1111 | 147.7444
22.2 | 167.7138 | 2090.6248 | 3724.6667 | 114.3752
22.4 | 168.5703 | 2124.1675 | 3758.2222 | 80.8325
22.6 | 169.4157 | 2157.8816 | 3791.7778 | 47.1184
22.8 | 170.25 | 2191.7648 | 3825.3333 | 13.2352
23 | 171.0734 | 2225.8148 | 3858.8889 | -20.8148